## Sheet1
Test after Hahn talk with 19.6m of 4mm pipe |  |  |  |  | I. Crotty 29 Oct 07
Calc. Values
Bottle reg Pressure | Abs pressure | Delta P less 200mbar for Flow meter | flow reading | flow reading | Norm flow @ abs P | Pressure | Gas Flow | Delta P
[bar] | [bara] |  | [m^3/hr] | [m^3/hr] | [m^3/hr] | [mbara] | [l/h] | [mbar]
0 | 1 | 0 | 0 | 0 | 0 | 1000 | 0 | 0
0.5 | 1.5 | 0.3 | 0.6-0.7 | 0.65 | 0.43333
1 | 2 | 0.8 | 1.05 | 1.05 | 0.525 | 2000 | 960 | 796
1.5 | 2.5 | 1.3 | 1.4 | 1.4 | 0.56
2 | 3 | 1.8 | 1.9 | 1.9 | 0.63333 | 3000 | 1295 | 1804
2.5 | 3.5 | 2.3 | 2.35 | 2.35 | 0.67143
3 | 4 | 2.8 | 2.8 | 2.8 | 0.7 | 4000 | 1471 | 2802
3.5 | 4.5 | 3.3 | 3.2 | 3.2 | 0.71111
4 | 5 | 3.8 | 3.6 | 3.6 | 0.72 | 5000 | 1587 | 3800
4.5 | 5.5 | 4.3 | 4 | 4 | 0.72727
5 | 6 | 4.8 | 4.35 | 4.35 | 0.725 | 6000 | 1673 | 4802
6 | 7 | 5.8 | 5 | 5 | 0.71429 | 7000 | 1739 | 5798
7 | 8 | 6.8 | 5.7 | 5.7 | 0.7125 | 8000 | 1794 | 6803
8 | 9 | 7.8 | 6.2 | 6.2 | 0.68889 | 9000 | 1839 | 7800
9 | 10 | 8.8 | 7.05 | 7.05 | 0.705 | 10000 | 1878 | 8800
10 | 11 | 9.8 | 7.75 | 7.75 | 0.70455 | 11000 | 1912 | 9798