## capilarity RE3.1 30_10_2019
| zero=0,20mbar | [15 empty] | CERN 10.01.2019
[5 empty] | ID Ø 0,99 | [5 empty] | ID Ø 0,87
| rotameter |  |  |  | L | [5 empty] | L
| Nl/h | smL/min | L/h |  | 120 | 100 | 80 | 60 | 40 |  | 120 | 100 | 80 | 60 | 40 |  |  | ID0,87 L120 1test
| - | 17 | 1 |  | 0.35 | 0.33 | 0.3 | 0.28 | 0.25 |  | 0.43 | 0.41 | 0.35 | 0.34 | 0.3 |  |  | 0.41
| 1.35 | 33 | 2 |  | 0.53 | 0.48 | 0.41 | 0.36 | 0.31 |  | 0.69 | 0.62 | 0.56 | 0.5 | 0.38 |  |  | 0.62
| 2.8 | 67 | 4 |  | 0.95 | 0.87 | 0.7 | 0.64 | 0.51 |  | 1.39 | 1.17 | 1.02 | 0.89 | 0.7 |  |  | 1.07
| 4.5 | 100 | 6 |  | 1.44 | 1.3 | 1.04 | 0.95 | 0.75 |  | 2.11 | 1.77 | 1.54 | 1.34 | 1.07 |  |  | 1.58
| 6.4 | 133 | 8 |  | 1.93 | 1.79 | 1.42 | 1.3 | 1.04 |  | 2.89 | 2.45 | 2.18 | 1.87 | 1.49 |  |  | 2.07
| 9.2 | 167 | 10 |  | 2.58 | 2.38 | 1.9 | 1.74 | 1.4 |  | 3.86 | 3.28 | 2.87 | 2.51 | 2 |  |  | 2.65
OD 6 ID 4
L
[5 empty] | 6,5 m | 14 m |  |  |  |  | L 90° |  |  | elica |  | more tightening
|  |  | 1 |  | 0.23 | 0.29 |  |  |  |  | 0.42 |  |  | 0.37
|  |  | 2 |  | 0.27 | 0.35 |  |  |  |  | 0.67 |  |  | 0.58
|  |  | 4 |  | 0.34 | 0.53 |  |  |  |  | 1.27 |  |  | 1.11
|  |  | 6 |  | 0.42 | 0.7 |  |  |  |  | 1.91 |  |  | 1.78 |  | 1.8
|  |  | 8 |  | 0.52 | 0.93 |  |  |  |  | 2.58 |  |  | 2.56 |  | 2.65
|  |  | 10 |  | 0.62 | 1.15 |  |  |  |  | 3.4 |  |  | 3.5 |  | 3.65
ID Ø 0,87 with correct tightening
L
[11 empty] | 120 | 120
[9 empty] | 1 |  | 0.43 | 0.48
[9 empty] | 2 |  | 0.69 | 0.84
[9 empty] | 4 |  | 1.39 | 1.82
[9 empty] | 6 |  | 2.11 | 3.07
[9 empty] | 8 |  | 2.89 | 4.47
[9 empty] | 10 |  | 3.86 | 6.14
bend 360+90+90+90+90 internal bending radius 15mm
ID .87
[7 empty] | 1.35 | 33 | 2 |  | 0.38
[7 empty] | 2.8 | 67 | 4 |  | 0.7
[7 empty] | 4.5 | 100 | 6 |  | 1.07 | 1.83
[7 empty] | 6.4 | 133 | 8 |  | 1.49
[7 empty] | 9.2 | 167 | 10 |  | 2 | 4.1
only cutte
Test 25/02/2019 |  | Capillary pipes mafactured by ZEC | [7 empty] | Offset = 0,21, 0,16
Sl/min | L/h | Vol/h | Δp, pipe #1 | Δp, pipe #2 | Δp, pipe #3 | Δp, pipe #4 | Δp, pipe #4 after edge cleaning | Bend pipe produced by Nicola
17 | 1 | 0.5 | 0.52 | 0.5 | 0.5 | 0.47 | 0.46 | 0.48
33 | 2 | 1 | 0.95 | 0.93 | 0.9 | 0.86 | 0.83 | 0.84
67 | 4 | 2 | 2.03 | 1.97 | 2 | 1.92 | 1.88 | 1.82
100 | 6 | 3 | 3.3 | 3.26 | 3.31 | 3.24 | 3.13 | 3.07
133 | 8 | 4 | 4.8 | 4.71 | 4.85 | 4.8 | 4.62 | 4.47
167 | 10 | 5 | 6.73 | 6.56 | 6.76 | 6.59 | 6.33 | 6.14
Test 07/03/2019 |  | BOX1, #14
Sml/min | L/h | Vol/h | Δp, pipe #1 | Δp, pipe #2 | Δp, pipe #3 | Δp, pipe #4 | Δp, pipe #5 | Δp, pipe #6 | Offset
17 | 1 | 0.5 | 0.55 | 0.56 | 0.5 | 0.5 | 0.51 | 0.51 | 0.12
33 | 2 | 1 | 0.93 | 0.94 | 0.94 | 0.94 | 0.95 | 0.93 | 0.19
67 | 4 | 2 | 1.93 | 2.02 | 1.93 | 1.96 | 1.99 | 1.97 | 0.2
100 | 6 | 3 | 3.13 | 3.3 | 3.14 | 3.18 | 3.25 | 3.18 | 0.2
133 | 8 | 4 | 4.58 | 4.83 | 4.63 | 4.71 | 4.78 | 4.68 | 0.2
167 | 10 | 5 | 6.22 | 6.65 | 6.28 | 6.43 | 6.48 | 6.41 | 0.2 |  | 6.65 | 6.22 | 0.43 | 6.913%
Test 07/03/2019 |  | BOX2, #13
Sml/min | L/h | Vol/h | Δp, pipe #1 | Δp, pipe #2 | Δp, pipe #3 | Δp, pipe #4 | Δp, pipe #5 | Δp, pipe #6 | Offset
17 | 1 | 0.5 | 0.52 | 0.54 | 0.54 | 0.54 | 0.54 | 0.53 | 0.17
33 | 2 | 1 | 0.9 | 0.93 | 0.93 | 0.94 | 0.94 | 0.94 | 0.16
67 | 4 | 2 | 1.89 | 1.95 | 1.99 | 1.98 | 1.98 | 1.97 | 0.15
100 | 6 | 3 | 3.12 | 3.2 | 3.31 | 3.26 | 3.25 | 3.25 | 0.15
133 | 8 | 4 | 4.53 | 4.65 | 4.76 | 4.7 | 4.74 | 4.74 | 0.15
167 | 10 | 5 | 6.2 | 6.35 | 6.51 | 6.55 | 6.59 | 6.54 | 0.15 |  | 6.59 | 6.2 | 0.39 | 6.29%
Test 08/03/2019 |  | BOX3, #2
Sml/min | L/h | Vol/h | Δp, pipe #1 | Δp, pipe #2 | Δp, pipe #3 | Δp, pipe #4 | Δp, pipe #5 | Δp, pipe #6 | Offset
17 | 1 | 0.5 | 0.58 | 0.57 | 0.57 | 0.55 | 0.55 | 0.53 | 0.15
33 | 2 | 1 | 0.94 | 0.94 | 0.95 | 0.97 | 0.98 | 0.97 | 0.22
67 | 4 | 2 | 1.95 | 1.95 | 1.98 | 2.04 | 2.15 | 2.08 | 0.22
100 | 6 | 3 | 3.17 | 3.18 | 3.22 | 3.38 | 3.53 | 3.45 | 0.21
133 | 8 | 4 | 4.61 | 4.57 | 4.64 | 4.87 | 5.19 | 4.99 | 0.2
167 | 10 | 5 | 6.3 | 6.21 | 6.31 | 6.63 | 7.12 | 6.85 | 0.19 |  | 7.12 | 6.21 | 0.91 | 14.65%
Test 08/03/2019 |  | BOX4, #1
Sml/min | L/h | Vol/h | Δp, pipe #1 | Δp, pipe #2 | Δp, pipe #3 | Δp, pipe #4 | Δp, pipe #5 | Δp, pipe #6 | Offset | Δp, pipe #5
17 | 1 | 0.5 | 0.52 | 0.52 | 0.53 | 0.52 | 20.04 | 0.52 | 0.16
33 | 2 | 1 | 0.9 | 0.89 | 0.92 | 0.88 | 20.04 | 0.89 | 0.16
67 | 4 | 2 | 1.93 | 1.91 | 1.95 | 1.9 | 20.04 | 1.92 | 0.16
100 | 6 | 3 | 3.24 | 3.18 | 3.27 | 3.17 | 20.04 | 3.16 | 0.17
133 | 8 | 4 | 4.61 | 4.55 | 4.67 | 4.55 | 20.04 | 4.56 | 0.18
167 | 10 | 5 | 6.27 | 6.17 | 6.33 | 6.19 | 20.04 | 6.15 | 0.17 |  | 20.04 | 6.15 | 13.89 | 225.9%
Test 08/03/2019 |  | BOX5, #7
Sml/min | L/h | Vol/h | Δp, pipe #1 | Δp, pipe #2 | Δp, pipe #3 | Δp, pipe #4 | Δp, pipe #5 | Δp, pipe #6 | Offset
17 | 1 | 0.5 | 0.53 | 0.53 | 0.52 | 0.52 | 0.52 | 0.51 | 0.15
33 | 2 | 1 | 0.89 | 0.88 | 0.87 | 0.89 | 0.9 | 0.88 | 0.15
67 | 4 | 2 | 1.89 | 1.88 | 1.87 | 1.9 | 1.94 | 1.88 | 0.16
100 | 6 | 3 | 3.15 | 3.11 | 3.08 | 3.16 | 3.24 | 3.13 | 0.15
133 | 8 | 4 | 4.51 | 4.46 | 4.44 | 4.55 | 4.67 | 4.52 | 0.15
167 | 10 | 5 | 6.18 | 6.13 | 6.07 | 6.16 | 6.41 | 6.13 | 0.15 |  | 6.41 | 6.07 | 0.34 | 5.601%
Test 08/03/2019 |  | BOX6, #8
Sml/min | L/h | Vol/h | Δp, pipe #1 | Δp, pipe #2 | Δp, pipe #3 | Δp, pipe #4 | Δp, pipe #5 | Δp, pipe #6 | Offset
17 | 1 | 0.5 | 0.5 | 0.52 | 0.51 | 0.5 | 0.5 | 0.56 | 0.15
33 | 2 | 1 | 0.92 | 0.94 | 0.92 | 0.9 | 0.91 | 1.04 | 0.15
67 | 4 | 2 | 1.95 | 2.04 | 1.94 | 1.92 | 1.94 | 2.44 | 0.15
100 | 6 | 3 | 3.26 | 3.46 | 3.22 | 3.17 | 3.25 | 4.18 | 0.15
133 | 8 | 4 | 4.79 | 5.03 | 4.67 | 4.61 | 4.72 | 6.34 | 0.15
167 | 10 | 5 | 6.57 | 6.85 | 6.33 | 6.26 | 6.47 | 8.9 | 0.15 |  | 8.9 | 6.26 | 2.64 | 42.17%
Test 11/03/2019 |  | #1
Sml/min | L/h | Vol/h | Δp, pipe #1 | Δp, pipe #2 | Δp, pipe #3 | Δp, pipe #4 | Δp, pipe #5 | Δp, pipe #6 | Offset
17 | 1 | 0.5 | 0.56 | 0.55 | 0.55 | 0.55 | 0.54 | 0.55 | 0.21
33 | 2 | 1 | 0.94 | 0.93 | 0.94 | 0.93 | 0.92 | 0.94 | 0.21
67 | 4 | 2 | 1.92 | 1.89 | 1.91 | 1.88 | 1.83 | 1.88 | 0.14
100 | 6 | 3 | 3.19 | 3.14 | 3.17 | 3.15 | 3.08 | 3.14 | 0.2
133 | 8 | 4 | 4.63 | 4.56 | 4.6 | 4.56 | 4.46 | 4.52 | 0.2
167 | 10 | 5 | 6.21 | 6.13 | 6.18 | 6.12 | 5.98 | 6.11 | 0.21 |  | 6.21 | 5.98 | 0.23 | 3.846%
Test 11/03/2019 |  | #2
Sml/min | L/h | Vol/h | Δp, pipe #1 | Δp, pipe #2 | Δp, pipe #3 | Δp, pipe #4 | Δp, pipe #5 | Δp, pipe #6 | Offset
17 | 1 | 0.5 | 0.54 | 0.53 | 0.53 | 0.53 | 0.54 | 0.52 | 0.19
33 | 2 | 1 | 0.9 | 0.9 | 0.92 | 0.93 | 0.95 | 0.92 | 0.19
67 | 4 | 2 | 1.9 | 1.9 | 1.93 | 1.98 | 2.08 | 1.89 | 0.18
100 | 6 | 3 | [5 empty] | 20 | 0.21
133 | 8 | 4 | [5 empty] | 20 | 0.2
167 | 10 | 5 | [5 empty] | 20 | 0.19
Test 12/03/2019 |  | #8
Sml/min | L/h | Vol/h | Δp, pipe #1 | Δp, pipe #2 | Δp, pipe #3 | Δp, pipe #4 | Δp, pipe #5 | Δp, pipe #6 | Offset
17 | 1 | 0.5 | 0.52 | 0.52 | 0.51 | 0.51 | 0.5 | 0.52 | 0.14
33 | 2 | 1 | 0.92 | 0.95 | 0.92 | 0.94 | 0.92 | 0.99 | 0.15
67 | 4 | 2 | 2.01 | 2.1 | 2 | 2.07 | 1.98 | 2.28 | 0.16
100 | 6 | 3 | 3.31 | 3.49 | 3.26 | 3.43 | 3.31 | 3.85 | 0.16
133 | 8 | 4 | 4.89 | 5.11 | 4.73 | 5.05 | 4.81 | 5.68 | 0.16
167 | 10 | 5 | 6.78 | 7.02 | 6.53 | 7.01 | 6.62 | 7.89 | 0.15 |  | 7.89 | 6.53 | 1.36 | 20.83%
Test 13/03/2019 |  | #8
Sml/min | L/h | Vol/h | Δp, pipe #1 | Δp, pipe #2 | Δp, pipe #3 | Δp, pipe #4 | Δp, pipe #5 | Δp, pipe #6 | Offset
17 | 1 | 0.5 | 0.52 | 0.52 | 0.51 | 0.51 | 0.5 | 0.52 | 0.14
33 | 2 | 1 | 0.92 | 0.95 | 0.92 | 0.94 | 0.92 | 0.99 | 0.15
67 | 4 | 2 | 2.04 | 2.12 | 2.02 | 2.1 | 2.04 | 2.02 | 0.18
100 | 6 | 3 | 3.35 | 3.52 | 3.3 | 3.46 | 3.37 | 3.31 | 0.19
133 | 8 | 4 | 4.92 | 5.12 | 4.78 | 5.08 | 4.86 | 4.77 | 0.19
167 | 10 | 5 | 6.8 | 7.07 | 6.56 | 7.06 | 6.72 | 6.55 | 0.19 |  | 7.07 | 6.55 | 0.52 | 7.939%
Test 13/03/2019 |  | #2
Sml/min | L/h | Vol/h | Δp, pipe #1 | Δp, pipe #2 | Δp, pipe #3 | Δp, pipe #4 | Δp, pipe #5 | Δp, pipe #6 | Offset
17 | 1 | 0.5 | 0.54 | 0.53 | 0.53 | 0.53 | 0.54 | 0.52 | 0.19
33 | 2 | 1 | 0.9 | 0.9 | 0.92 | 0.93 | 0.95 | 0.92 | 0.19
67 | 4 | 2 | 1.93 | 1.92 | 1.96 | 2.03 | 1.92 | 1.93 | 0.15
100 | 6 | 3 | 3.13 | 3.12 | 3.16 | 3.3 | 3.12 | 3.17 | 0.15
133 | 8 | 4 | 4.61 | 4.55 | 4.63 | 4.86 | 4.55 | 4.64 | 0.15
167 | 10 | 5 | 6.24 | 6.17 | 6.28 | 6.58 | 6.13 | 6.28 | 0.17 |  | 6.58 | 6.13 | 0.45 | 7.341%
pipe#6 changed with pipe #1 from the set of 6 pipes initially delivered by ZEC to be tested
Test 14/06/2019 |  | RE+4.1 BOX #1
Sml/min | L/h | Vol/h | Δp, pipe #1 | Δp, pipe #2 | Δp, pipe #3 | Δp, pipe #4 | Δp, pipe #5 | Δp, pipe #6 | Offset
17 | 1 | 0.5 | 0.61 | 0.61 | 0.62 | 0.61 | 0.61 | 0.61 | 0.22
33 | 2 | 1 | 0.94 | 0.94 | 0.94 | 0.94 | 0.93 | 0.94
67 | 4 | 2 | 1.9 | 1.9 | 1.92 | 1.91 | 1.9 | 1.96
100 | 6 | 3 | 3.14 | 3.15 | 3.15 | 3.16 | 3.14 | 3.17
133 | 8 | 4 | 4.55 | 4.61 | 4.62 | 4.67 | 4.63 | 4.7
167 | 10 | 5 | 5.99 | 6.03 | 6.06 | 6.18 | 6.13 | 6.17 | 0.13 |  | 6.18 | 5.99 | 0.19 | 3.172%
Test 14/06/2019 |  | RE+4.1 BOX #2
Sml/min | L/h | Vol/h | Δp, pipe #1 | Δp, pipe #2 | Δp, pipe #3 | Δp, pipe #4 | Δp, pipe #5 | Δp, pipe #6 | Offset
17 | 1 | 0.5 | 0.57 | 0.57 | 0.58 | 0.57 | 0.57 | 0.58 | 0.19
33 | 2 | 1 | 0.92 | 0.93 | 0.94 | 0.93 | 0.91 | 0.93
67 | 4 | 2 | 1.94 | 1.98 | 2 | 1.96 | 1.92 | 2
100 | 6 | 3 | 3.21 | 3.28 | 3.3 | 3.21 | 3.12 | 3.27
133 | 8 | 4 | 4.6 | 4.75 | 4.77 | 4.65 | 4.51 | 4.78
167 | 10 | 5 | 6.22 | 6.42 | 6.46 | 6.22 | 6.06 | 6.41 | 0.21 |  | 6.46 | 6.06 | 0.4 | 6.601%
Test 14/06/2019 |  | RE+4.1 BOX #3
Sml/min | L/h | Vol/h | Δp, pipe #1 | Δp, pipe #2 | Δp, pipe #3 | Δp, pipe #4 | Δp, pipe #5 | Δp, pipe #6 | Offset
17 | 1 | 0.5 | 0.53 | 0.53 | 0.53 | 0.53 | 0.53 | 0.52 | 0.19
33 | 2 | 1 | 0.93 | 0.93 | 0.94 | 0.94 | 0.93 | 0.92
67 | 4 | 2 | 1.94 | 1.94 | 1.97 | 1.96 | 1.95 | 1.92
100 | 6 | 3 | 3.19 | 3.21 | 3.24 | 3.26 | 3.22 | 3.16
133 | 8 | 4 | 4.58 | 4.62 | 4.64 | 4.71 | 4.65 | 4.58
167 | 10 | 5 | 6.18 | 6.22 | 6.27 | 6.29 | 6.25 | 6.13 | 0.19 |  | 6.29 | 6.13 | 0.16 | 2.61%
Test 14/06/2019 |  | RE+4.1 BOX #4
Sml/min | L/h | Vol/h | Δp, pipe #1 | Δp, pipe #2 | Δp, pipe #3 | Δp, pipe #4 | Δp, pipe #5 | Δp, pipe #6 | Offset
17 | 1 | 0.5 | 0.53 | 0.52 | 0.51 | 0.51 | 0.51 | 0.51
33 | 2 | 1 | 0.92 | 0.89 | 0.89 | 0.89 | 0.91 | 0.9
67 | 4 | 2 | 1.98 | 1.91 | 1.91 | 1.92 | 1.94 | 1.93
100 | 6 | 3 | 3.25 | 3.13 | 3.14 | 3.15 | 3.21 | 3.19
133 | 8 | 4 | 4.73 | 4.57 | 4.54 | 4.54 | 4.66 | 4.64
167 | 10 | 5 | 6.4 | 6.19 | 6.05 | 6.11 | 6.26 | 6.3 |  |  | 6.4 | 6.05 | 0.35 | 5.785%
Test 14/06/2019 |  | RE+4.1 BOX #5
Sml/min | L/h | Vol/h | Δp, pipe #1 | Δp, pipe #2 | Δp, pipe #3 | Δp, pipe #4 | Δp, pipe #5 | Δp, pipe #6 | Offset
17 | 1 | 0.5 | 0.49 | 0.49 | 0.49 | 0.5 | 0.5 | 0.52 | 0.18
33 | 2 | 1 | 0.93 | 0.92 | 0.92 | 0.92 | 0.91 | 0.93
67 | 4 | 2 | 1.92 | 1.89 | 1.9 | 1.91 | 1.9 | 1.96
100 | 6 | 3 | 3.21 | 3.18 | 3.18 | 3.19 | 3.17 | 3.24
133 | 8 | 4 | 4.58 | 4.57 | 4.58 | 4.62 | 4.59 | 4.69
167 | 10 | 5 | 6.19 | 6.2 | 6.1 | 6.18 | 6.15 | 6.27 | 0.18 |  | 6.27 | 6.1 | 0.17 | 2.787%
Test 14/06/2019 |  | RE+4.1 BOX #6
Sml/min | L/h | Vol/h | Δp, pipe #1 | Δp, pipe #2 | Δp, pipe #3 | Δp, pipe #4 | Δp, pipe #5 | Δp, pipe #6 | Offset
17 | 1 | 0.5 | 0.5 | 0.5 | 0.49 | 0.5 | 0.59 | 0.5 | 0.19
33 | 2 | 1 | 0.91 | 0.91 | 0.9 | 0.91 | 0.9 | 0.91
67 | 4 | 2 | 1.94 | 1.95 | 1.93 | 1.95 | 1.92 | 1.93
100 | 6 | 3 | 3.21 | 3.19 | 3.2 | 3.2 | 3.18 | 3.21
133 | 8 | 4 | 4.68 | 4.68 | 4.68 | 4.65 | 4.6 | 4.62
167 | 10 | 5 | 6.24 | 6.24 | 6.26 | 6.25 | 6.2 | 6.27 | 0.19 |  | 6.27 | 6.2 | 0.07 | 1.129%
Test 30/10/2019 |  | RE+3.1 BOX #1
Sml/min | L/h | Vol/h | Δp, pipe #1 | Δp, pipe #2 | Δp, pipe #3 | Δp, pipe #4 | Δp, pipe #5 | Δp, pipe #6 | Offset
17 | 1 | 0.5 | 0.4 | 0.39 | 0.4 | 0.39 | 0.4 | 0.39 |  |  | 0.4 | 0.39 | 0.01 | 2.564%
33 | 2 | 1 | 0.79 | 0.78 | 0.79 | 0.77 | 0.8 | 0.77 |  |  | 0.8 | 0.77 | 0.03 | 3.896%
67 | 4 | 2 | 1.77 | 1.76 | 1.77 | 1.76 | 1.78 | 1.76 |  |  | 1.78 | 1.76 | 0.02 | 1.136%
100 | 6 | 3 | 3.03 | 2.98 | 2.98 | 2.98 | 3.01 | 2.99 |  |  | 3.03 | 2.98 | 0.05 | 1.678%
133 | 8 | 4 | 4.4 | 4.3 | 4.34 | 4.31 | 4.36 | 4.31 |  |  | 4.4 | 4.3 | 0.1 | 2.326%
167 | 10 | 5 | 6.06 | 5.93 | 6.03 | 6 | 6.11 | 6 | 0.18 |  | 6.11 | 5.93 | 0.18 | 3.035%
Test 30/10/2019 |  | RE+3.1 BOX #2
Sml/min | L/h | Vol/h | Δp, pipe #1 | Δp, pipe #2 | Δp, pipe #3 | Δp, pipe #4 | Δp, pipe #5 | Δp, pipe #6 | Offset
17 | 1 | 0.5 | 0.4 | 0.4 | 0.39 | 0.39 | 0.4 | 0.4 |  |  | 0.4 | 0.39 | 0.01 | 2.564%
33 | 2 | 1 | 0.8 | 0.79 | 0.79 | 0.77 | 0.77 | 0.8 |  |  | 0.8 | 0.77 | 0.03 | 3.896%
67 | 4 | 2 | 1.78 | 1.77 | 1.77 | 1.76 | 1.77 | 1.78 |  |  | 1.78 | 1.76 | 0.02 | 1.136%
100 | 6 | 3 | 2.9 | 2.9 | 2.87 | 2.9 | 2.92 | 2.94 |  |  | 2.94 | 2.87 | 0.07 | 2.439%
133 | 8 | 4 | 4.5 | 4.48 | 4.45 | 4.45 | 4.46 | 4.5 |  |  | 4.5 | 4.45 | 0.05 | 1.124%
167 | 10 | 5 | 6.1 | 6.06 | 6.05 | 5.98 | 6 | 6.07 | 0.15 |  | 6.1 | 5.98 | 0.12 | 2.007%
Test 30/10/2019 |  | RE+3.1 BOX #3
Sml/min | L/h | Vol/h | Δp, pipe #1 | Δp, pipe #2 | Δp, pipe #3 | Δp, pipe #4 | Δp, pipe #5 | Δp, pipe #6 | Offset
17 | 1 | 0.5 | 0.4 | 0.4 | 0.39 | 0.4 | 0.4 | 0.4 |  |  | 0.4 | 0.39 | 0.01 | 2.564%
33 | 2 | 1 | 0.78 | 0.79 | 0.78 | 0.8 | 0.78 | 0.79 |  |  | 0.8 | 0.78 | 0.02 | 2.564%
67 | 4 | 2 | 1.77 | 1.78 | 1.77 | 1.8 | 1.77 | 1.79 |  |  | 1.8 | 1.77 | 0.03 | 1.695%
100 | 6 | 3 | 3.04 | 3.03 | 3.02 | 3.12 | 3 | 3.06 |  |  | 3.12 | 3 | 0.12 | 4%
133 | 8 | 4 | 4.32 | 4.36 | 4.36 | 4.49 | 4.36 | 4.48 |  |  | 4.49 | 4.32 | 0.17 | 3.935%
167 | 10 | 5 | 5.95 | 6.01 | 5.98 | 6.12 | 5.98 | 6.09 | 0.15 |  | 6.12 | 5.95 | 0.17 | 2.857%
Test 30/10/2019 |  | RE+3.1 BOX #4
Sml/min | L/h | Vol/h | Δp, pipe #1 | Δp, pipe #2 | Δp, pipe #3 | Δp, pipe #4 | Δp, pipe #5 | Δp, pipe #6 | Offset
17 | 1 | 0.5 | 0.41 | 0.42 | 0.41 | 0.41 | 0.41 | 0.4 | 0.08 |  | 0.42 | 0.4 | 0.02 | 5%
33 | 2 | 1 | 0.8 | 0.8 | 0.8 | 0.79 | 0.8 | 0.78 |  |  | 0.8 | 0.78 | 0.02 | 2.564%
67 | 4 | 2 | 1.77 | 1.78 | 1.8 | 1.77 | 1.84 | 1.76 |  |  | 1.84 | 1.76 | 0.08 | 4.545%
100 | 6 | 3 | 2.88 | 2.95 | 2.98 | 2.94 | 3.03 | 2.92 |  |  | 3.03 | 2.88 | 0.15 | 5.208%
133 | 8 | 4 | 4.42 | 4.46 | 4.52 | 4.46 | 4.55 | 4.36 |  |  | 4.55 | 4.36 | 0.19 | 4.358%
167 | 10 | 5 | 6.04 | 6.06 | 6.17 | 6.03 | 6.3 | 5.9 | 0.08 |  | 6.3 | 5.9 | 0.4 | 6.78%
Test 30/10/2019 |  | RE+3.1 BOX #5
Sml/min | L/h | Vol/h | Δp, pipe #1 | Δp, pipe #2 | Δp, pipe #3 | Δp, pipe #4 | Δp, pipe #5 | Δp, pipe #6 | Offset
17 | 1 | 0.5 | 0.4 | 0.4 | 0.39 | 0.39 | 0.39 | 0.4 | 0.06 |  | 0.4 | 0.39 | 0.01 | 2.564%
33 | 2 | 1 | 0.79 | 0.8 | 0.78 | 0.78 | 0.78 | 0.79 |  |  | 0.8 | 0.78 | 0.02 | 2.564%
67 | 4 | 2 | 1.77 | 1.8 | 1.75 | 1.76 | 1.75 | 1.78 |  |  | 1.8 | 1.75 | 0.05 | 2.857%
100 | 6 | 3 | 3.03 | 3.09 | 2.98 | 2.98 | 2.95 | 2.98 |  |  | 3.09 | 2.95 | 0.14 | 4.746%
133 | 8 | 4 | 4.3 | 4.44 | 4.29 | 4.33 | 4.27 | 4.34 |  |  | 4.44 | 4.27 | 0.17 | 3.981%
167 | 10 | 5 | 6.01 | 6.16 | 5.94 | 5.99 | 5.81 | 5.98 |  |  | 6.16 | 5.81 | 0.35 | 6.024%
Test 30/10/2019 |  | RE+3.1 BOX #6
Sml/min | L/h | Vol/h | Δp, pipe #1 | Δp, pipe #2 | Δp, pipe #3 | Δp, pipe #4 | Δp, pipe #5 | Δp, pipe #6 | Offset
17 | 1 | 0.5 | 0.39 | 0.39 | 0.39 | 0.39 | 0.4 | 0.39 | 0.11 |  | 0.4 | 0.39 | 0.01 | 2.564%
33 | 2 | 1 | 0.78 | 0.78 | 0.78 | 0.79 | 0.8 | 0.79 |  |  | 0.8 | 0.78 | 0.02 | 2.564%
67 | 4 | 2 | 1.75 | 1.75 | 1.75 | 1.77 | 1.8 | 1.76 |  |  | 1.8 | 1.75 | 0.05 | 2.857%
100 | 6 | 3 | 3.03 | 3.1 | 3.04 | 3.08 | 3.19 | 3.14 |  |  | 3.19 | 3.03 | 0.16 | 5.281%
133 | 8 | 4 | 4.41 | 4.5 | 4.4 | 4.46 | 4.62 | 4.5 |  |  | 4.62 | 4.4 | 0.22 | 5%
167 | 10 | 5 | 5.8 | 5.93 | 5.76 | 5.8 | 6.1 | 5.9 | 0.11 |  | 6.1 | 5.76 | 0.34 | 5.903%
Test 31/10/2019 |  | RE-4.1 BOX #1
Sml/min | L/h | Vol/h | Δp, pipe #1 | Δp, pipe #2 | Δp, pipe #3 | Δp, pipe #4 | Δp, pipe #5 | Δp, pipe #6 | Offset
17 | 1 | 0.5 | 0.4 | 0.4 | 0.4 | 0.4 | 0.41 | 0.41 | 0.08 |  | 0.41 | 0.4 | 0.01 | 2.5%
33 | 2 | 1 | 0.8 | 0.81 | 0.8 | 0.8 | 0.81 | 0.8 |  |  | 0.81 | 0.8 | 0.01 | 1.25%
67 | 4 | 2 | 1.78 | 1.8 | 1.77 | 1.78 | 1.8 | 1.77 |  |  | 1.8 | 1.77 | 0.03 | 1.695%
100 | 6 | 3 | 3.04 | 3.07 | 3.04 | 3.03 | 3.08 | 3.03 |  |  | 3.08 | 3.03 | 0.05 | 1.65%
133 | 8 | 4 | 4.33 | 4.39 | 4.41 | 4.37 | 4.53 | 4.41 |  |  | 4.53 | 4.33 | 0.2 | 4.619%
167 | 10 | 5 | 5.82 | 5.9 | 5.83 | 5.8 | 6.05 | 5.92 |  |  | 6.05 | 5.8 | 0.25 | 4.31%
Test 31/10/2019 |  | RE-4.1 BOX #2
Sml/min | L/h | Vol/h | Δp, pipe #1 | Δp, pipe #2 | Δp, pipe #3 | Δp, pipe #4 | Δp, pipe #5 | Δp, pipe #6 | Offset
17 | 1 | 0.5 | 0.41 | 0.42 | 0.42 | 0.41 | 0.41 | 0.42 | 0.09 |  | 0.42 | 0.41 | 0.01 | 2.439%
33 | 2 | 1 | 0.79 | 0.8 | 0.81 | 0.79 | 0.79 | 0.8 |  |  | 0.81 | 0.79 | 0.02 | 2.532%
67 | 4 | 2 | 1.75 | 1.79 | 1.82 | 1.78 | 1.78 | 1.81 |  |  | 1.82 | 1.75 | 0.07 | 4%
100 | 6 | 3 | 2.9 | 2.97 | 3.02 | 2.95 | 2.95 | 2.95 |  |  | 3.02 | 2.9 | 0.12 | 4.138%
133 | 8 | 4 | 4.16 | 4.29 | 4.36 | 4.23 | 4.25 | 4.34 |  |  | 4.36 | 4.16 | 0.2 | 4.808%
167 | 10 | 5 | 5.65 | 5.75 | 5.88 | 5.69 | 5.71 | 5.88 |  |  | 5.88 | 5.65 | 0.23 | 4.071%
Test 31/10/2019 |  | RE-4.1 BOX #3
Sml/min | L/h | Vol/h | Δp, pipe #1 | Δp, pipe #2 | Δp, pipe #3 | Δp, pipe #4 | Δp, pipe #5 | Δp, pipe #6 | Offset
17 | 1 | 0.5 | 0.41 | 0.41 | 0.41 | 0.42 | 0.41 | 0.41 | 0.09 |  | 0.42 | 0.41 | 0.01 | 2.439%
33 | 2 | 1 | 0.79 | 0.79 | 0.79 | 0.8 | 0.79 | 0.78 |  |  | 0.8 | 0.78 | 0.02 | 2.564%
67 | 4 | 2 | 1.75 | 1.75 | 1.75 | 1.8 | 1.76 | 1.75 |  |  | 1.8 | 1.75 | 0.05 | 2.857%
100 | 6 | 3 | 2.92 | 2.92 | 2.92 | 3 | 2.92 | 2.88 |  |  | 3 | 2.88 | 0.12 | 4.167%
133 | 8 | 4 | 4.21 | 4.23 | 4.22 | 4.39 | 4.25 | 4.22 |  |  | 4.39 | 4.21 | 0.18 | 4.276%
167 | 10 | 5 | 5.86 | 5.88 | 5.79 | 6.01 | 5.75 | 5.74 |  |  | 6.01 | 5.74 | 0.27 | 4.704%
Test 30/06/2020 |  | RE-4.1 BOX #4
Sml/min | L/h | Vol/h | Δp, pipe #1 | Δp, pipe #2 | Δp, pipe #3 | Δp, pipe #4 | Δp, pipe #5 | Δp, pipe #6 | Offset
17 | 1 | 0.5 | 0.49 | 0.49 | 0.51 | 0.5 | 0.49 | 0.49 | 0.24 |  | 0.51 | 0.49 | 0.02 | 4.082%
33 | 2 | 1 | 0.92 | 0.91 | 0.94 | 0.91 | 0.91 | 0.91 |  |  | 0.94 | 0.91 | 0.03 | 3.297%
67 | 4 | 2 | 1.81 | 1.79 | 1.85 | 1.79 | 1.78 | 1.78 |  |  | 1.85 | 1.78 | 0.07 | 3.933%
100 | 6 | 3 | 3.05 | 3.04 | 3.15 | 3.03 | 3.03 | 3.02 |  |  | 3.15 | 3.02 | 0.13 | 4.305%
133 | 8 | 4 | 4.42 | 4.44 | 4.58 | 4.42 | 4.42 | 4.42 |  |  | 4.58 | 4.42 | 0.16 | 3.62%
167 | 10 | 5 | 6.27 | 6.28 | 6.44 | 6.26 | 6.27 | 6.28 |  |  | 6.44 | 6.26 | 0.18 | 2.875%
Test 30/06/2020 |  | RE-4.1 BOX #5
Sml/min | L/h | Vol/h | Δp, pipe #1 | Δp, pipe #2 | Δp, pipe #3 | Δp, pipe #4 | Δp, pipe #5 | Δp, pipe #6 | Offset
17 | 1 | 0.5 | 0.47 | 0.47 | 0.47 | 0.47 | 0.47 | 0.47 | 0.21 |  | 0.47 | 0.47 | 0 | 0%
33 | 2 | 1 | 0.93 | 0.92 | 0.92 | 0.92 | 0.93 | 0.92 |  |  | 0.93 | 0.92 | 0.01 | 1.087%
67 | 4 | 2 | 1.86 | 1.84 | 1.84 | 1.82 | 1.85 | 1.84 |  |  | 1.86 | 1.82 | 0.04 | 2.198%
100 | 6 | 3 | 3.03 | 2.99 | 2.99 | 2.97 | 3 | 2.98 |  |  | 3.03 | 2.97 | 0.06 | 2.02%
133 | 8 | 4 | 4.48 | 4.4 | 4.41 | 4.41 | 4.44 | 4.43 |  |  | 4.48 | 4.4 | 0.08 | 1.818%
167 | 10 | 5 | 6.3 | 6.19 | 6.22 | 6.19 | 6.26 | 6.23 |  |  | 6.3 | 6.19 | 0.11 | 1.777%
Test 31/10/2019 |  | RE-4.1 BOX #6
Sml/min | L/h | Vol/h | Δp, pipe #1 | Δp, pipe #2 | Δp, pipe #3 | Δp, pipe #4 | Δp, pipe #5 | Δp, pipe #6 | Offset
17 | 1 | 0.5 | 0.4 | 0.41 | 0.41 | 0.41 | 0.42 | 0.41 | 0.1 |  | 0.42 | 0.4 | 0.02 | 5%
33 | 2 | 1 | 0.79 | 0.79 | 0.79 | 0.82 | 0.81 | 0.81 |  |  | 0.82 | 0.79 | 0.03 | 3.797%
67 | 4 | 2 | 1.77 | 1.76 | 1.76 | 1.83 | 1.77 | 1.74 |  |  | 1.83 | 1.74 | 0.09 | 5.172%
100 | 6 | 3 | 3 | 3 | 3.01 | 3.11 | 3.02 | 3 |  |  | 3.11 | 3 | 0.11 | 3.667%
133 | 8 | 4 | 4.28 | 4.33 | 4.32 | 4.46 | 4.35 | 4.31 |  |  | 4.46 | 4.28 | 0.18 | 4.206%
167 | 10 | 5 | 5.81 | 5.88 | 5.89 | 6.08 | 5.9 | 5.83 |  |  | 6.08 | 5.81 | 0.27 | 4.647%

## PHOTO notes
to check the ID pipes (ID 0.99 and ID 0.87) after cutting we use the drills 1.0 ; 0.9 ; 0.85
to close the swagelok fitting 1.59 we turn the nuts 3/4
very important to clean the hole after the cutting
for the pipe ID 0.87 very important check the ID with the drill 0.85
pressione di uscita dal bombolone 0.4 bar
misuratore di pressione +/- 10 mbar
la numerazione dei canali inizia dalla più vicina al conett. Di ingresso collettore