## Sheet1
Services through Minicable chains (MCC) ie those to RE3 and RE4
Sources; S. Lusin, C. Schaefer & C. Doroba
| RE3 |  |  |  | RE4 | [5 empty] | RE3&4
| Plus Z |  | Minus Z |  | Plus Z |  | Minus Z |  | Total Number/ MCC | Diameter [mm] | Total Section/ MCC [cm2]
| Plus X | Minus X | Plus X | Minus X | Plus X | Minus X | Plus X | Minus X
Chambers
HV | 36 | 36 | 36 | 36 | 36 | 36 | 36 | 36 | 72 | 10 | 72
HV High Eta | 9 | 9 | 9 | 9 | 0 | 0 | 0 | 0 | 9 | 10 | 9
Temp Sensor | 6 |  | 6 |  | 6 |  | 6 |  | 24 | 4 | 3.84
Temp sensorHigh Eta | 3 |  | 3 |  | 0 |  | 0 |  | 6 | 4 | 0.96
Totals | [10 empty] | 85.8
Power to ACDC A3486 | 1 | 1 | 1 | 1 | 1 | 1 | 1 | 1 | 2 | 20 | 8
Service Power | 1 | 1 | 1 | 1 | 1 | 1 | 1 | 1 | 2 | 8 | 1.28
DCS | 1 | 1 | 1 | 1 | 1 | 1 | 1 | 1 | 2 | 12 | 2.88
High Eta |  |  |  |  | 0 | 0 | 0 | 0
Totals | [10 empty] | 12.16
LBC
SignaFibres | 48 | 48 | 48 | 48 | 48 | 48 | 48 | 48 | 96 | 4 | 15.36
TTC Fibres |  | 10 |  | 10 |  | 10 |  | 10 | 10 | 4 | 1.6
DCS Fibres |  | 1 |  | 1 |  | 1 |  | 1 | 1 | 4 | 0.16
Totals | [10 empty] | 17.12
Gas
Gas pipes S&R | 0 | 4 | 0 | 4 | 0 | 2 | 0 | 2 | 6 | 29 | 50.46
| 0 | 4 | 0 | 4 | 0 | 2 | 0 | 2 | 6 | 23 | 31.74
| 0 | 2 | 0 | 2 | 0 | 2 | 0 | 2 | 4 | 17 | 11.56
Gas control pipes | 0 | 8 | 0 | 8 | 0 | 4 | 0 | 4 | 12 | 9 | 9.72
Gas Control Cables | 0 | 2 | 0 | 2 | 0 | 2 | 0 | 2 | 4 | 7 | 1.96
Gas Control Power | 0 | 1 | 0 | 1 | 0 | 1 | 0 | 1 | 2 | 10 | 2
Pressure | 0 | 1 | 0 | 1 | 0 | 1 | 0 | 1 | 2 | 11 | 2.42
High Eta
Totals | [10 empty] | 109.86
TOTAL | [10 empty] | 224.94
I. Crotty 5 Oct 06
Update 9Oct06 Temp sensor and Power to RE4