## Sheet1
IR Sharp sensors
|  |  |  | estimated Constants | IanCrotty
ref | Range [cm] |  |  |  | 2016-11-24
| Min | Max | K | offset | https://www.youtube.com/watch?v=m4jbcoeUMbY#t=445.1012312
| 20 | 150 | 9462 | 16.92
| 10 | 80 | 4800 | 20
| 4 | 30 | 2076 | 11
| 2 | 15
Linear Estimate
max
Max Range [cm]
| Min | Max | K | offset
| 20 | 150 | 9197.54 | 16.92
| 10 | 80 | 4866.36 | 20
| 4 | 30 | 1772.66 | 11
| 2 | 15 | 844.55
Linear Estimate
max
Min Range [cm]
| Min | Max | K | offset
| 20 | 150 | 9450.76 | 16.92
| 10 | 80 | 4829.86 | 20
| 4 | 30 | 2057.32 | 11
| 2 | 15 | 1133.14
Concludsion the min range gives better estimate for the 2-15cm IR sensor.
The offset will have to be found empirically.
https://www.youtube.com/watch?v=m4jbcoeUMbY#t=445.1012312
NOTA the sensor value is the bit number AND is not the voltage as givn in the formula on sheet;
http://project-cms-rpc-endcap.web.cern.ch/project-cms-rpc-endcap/rpc/UpscopeHighEta/RPCDevelopements/RE31and41/Integration/YE3/Measurement/Sharp/
File;
Sharp2to15cmPlot.xlsx