## Sheet1
Sensor No 1

## Sensor2
Sensor No2
|  |  |  | 2016-12-13 |  | Code Version V1
Sharp Arduino Calibration 904
Value Mitutoyo | Real | [5 empty] | Offset = 51.4mm
| Distance | Bit Number |  | Inverse | Calc Distance
| [mm] |  |  |  | [cm] |  | Zero with 1/4 inch
0.47 | 51.87 | 525 | 529 | 0.0019048 | 4.01 | 40.1
5.85 | 57.25 | 477 | 478 | 0.0020964 | 4.45 | 44.5
9.86 | 61.26 | 446 | 447 | 0.0022422 | 4.77 | 47.7
13.3 | 64.7 | 421 |  | 0.0023753 | 5.06 | 50.6
17.99 | 69.39 | 390 |  | 0.0025641 | 5.48 | 54.8
22.58 | 73.98 | 363 | 364 | 0.0027548 | 5.9 | 59
26.17 | 77.57 | 348 | 347 | 0.0028736 | 6.16 | 61.6
30.75 | 82.15 | 327 |  | 0.0030581 | 6.57 | 65.7
39.64 | 91.04 | 292 |  | 0.0034247 | 7.39 | 73.9
47.59 | 98.99 | 267 |  | 0.0037453 | 8.11 | 81.1
54.29 | 105.69 | 252 | 251 | 0.0039683 | 8.81 | 88.1
59.71 | 111.11 | 236 |  | 0.0042373 | 9.23 | 92.3
65.26 | 116.66 | 224 |  | 0.0044643 | 9.75 | 97.5
70.71 | 122.11 | 216 |  | 0.0046296 | 10.13 | 101.3
77.83 | 129.23 | 204 |  | 0.004902 | 10.76 | 107.6
85.46 | 136.86 | 192 |  | 0.0052083 | 11.47 | 114.7
92.73 | 144.13 | 184 |  | 0.0054348 | 12 | 120
100.25 | 151.65 | 172 |  | 0.005814 | 12.89 | 128.9
105.56 | 156.96 | 164 | 166 | 0.0060976 | 13.57 | 135.7
114.98 | 166.38 | 156 | 161 | 0.0064103 | 14.32 | 143.2 | !!
125.43 | 176.83 | 142 | 143 | 0.0070423 | 15.85 | 158.5
133.53 | 184.93 | 134 | 136 | 0.0074627 | 16.88 | 168.8
143.06 | 194.46 | 126 | 127 | 0.0079365 | 18.05 | 180.5
151.53 | 202.93 | 122 | 124 | 0.0081967 | 18.7 | 187
161.54 | 212.94 | 114 | 115 | 0.0087719 | 20.16 | 201.6
169.75 | 221.15 | 113 | 110 | 0.0088496 | 21.18 | 211.8
180.9 | 232.3 | 102 | 105 | 0.0098039 | 22.81 | 228.1
194.09 | 245.49 | 94 | 99 | 0.010638 | 25.01 | 250.1
205.56 | 256.96 | 93 | 94 | 0.010753 | 25.32 | 253.2
217.75 | 269.15 | 86 | 89 | 0.011628 | 27.68 | 276.8
228.11 | 279.51 | 81 |  | 0.012346 | 29.66 | 296.6 | Not in range
Value Mitutoyo | Real | [5 empty] | Offset = 51.4mm
| Distance | Bit Number |  | Inverse | Calc Distance
[mm] | [mm] |  |  |  | [cm] | [mm] | Zero with 1/4 inch
1.21 | 52.61 | 518 | 517 | 0.0019305 | 4.09 | 40.9
7.66 | 59.06 | 462 |  | 0.0021645 | 4.6 | 46
13.45 | 64.85 | 420 | 421 | 0.002381 | 5.08 | 50.8
17.23 | 68.63 | 393 |  | 0.0025445 | 5.43 | 54.3
23.42 | 74.82 | 359 |  | 0.0027855 | 5.97 | 59.7
31.83 | 83.23 | 319 |  | 0.0031348 | 6.74 | 67.4
41.73 | 93.13 | 284 |  | 0.0035211 | 7.6 | 76
47.88 | 99.28 | 267 |  | 0.0037453 | 8.11 | 81.1
56.64 | 108.04 | 243 |  | 0.0041152 | 8.95 | 89.5
68.04 | 119.44 | 220 |  | 0.0045455 | 9.93 | 99.3
77.63 | 129.03 | 204 |  | 0.004902 | 10.76 | 107.6
87.18 | 138.58 | 187 |  | 0.0053476 | 11.8 | 118
98.27 | 149.67 | 172 |  | 0.005814 | 12.89 | 128.9
111.3 | 162.7 | 160 |  | 0.00625 | 13.93 | 139.3
125.57 | 176.97 | 142 |  | 0.0070423 | 15.85 | 158.5
136.76 | 188.16 | 130 |  | 0.0076923 | 17.45 | 174.5
149.52 | 200.92 | 122 |  | 0.0081967 | 18.7 | 187
162.75 | 214.15 | 114 |  | 0.0087719 | 20.16 | 201.6
175.1 | 226.5 | 106 |  | 0.009434 | 21.85 | 218.5
187.42 | 238.82 | 98 |  | 0.010204 | 23.86 | 238.6
199.39 | 250.79 | 94 |  | 0.010638 | 25.01 | 250.1
214.17 | 265.57 | 86 |  | 0.011628 | 27.68 | 276.8
221.31 | 272.71 | not in range |  | #VALUE! |  | 0
| 51.4 |  |  | #DIV/0! |  | 0
| 51.4 |  |  | #DIV/0! |  | 0
| 51.4 |  |  | #DIV/0! |  | 0
| 51.4 |  |  | #DIV/0! |  | 0
| 51.4 |  |  | #DIV/0! |  | 0
| 51.4 |  |  | #DIV/0! |  | 0
| 51.4 |  |  | #DIV/0! |  | 0
| 51.4 |  |  | #DIV/0! |  | 0
| 51.4 |  |  | #DIV/0! |  | 0
| 51.4 |  |  | #DIV/0! |  | 0
| 51.4 |  |  | #DIV/0! |  | 0
| 51.4 |  |  | #DIV/0! |  | 0
| 51.4 |  |  | #DIV/0! |  | 0
| 51.4 |  |  | #DIV/0! |  | 0
| 51.4 |  |  | #DIV/0! |  | 0
| 51.4 |  |  | #DIV/0! |  | 0
| 51.4 |  |  | #DIV/0! |  | 0

## Sensor 3
Sensor 3
with 6m plus 1m cable
Value Mitutoyo | Real | [5 empty] | Offset = 51.4mm
| Distance | Bit Number |  | Inverse | Calc Distance
| [mm] |  |  |  | [cm] |  | Zero with 1/4 inch
0.47 | 51.87 | 525 | 529 | 0.0019048 | 4.01 | 40.1
0.02 | 51.42 | not in range |  | #VALUE! |  | 0
2.49 | 53.89 | 506 |  | 0.0019763 | 4.19 | 41.9
7.61 | 59.01 | 467 |  | 0.0021413 | 4.55 | 45.5
11.22 | 62.62 | 441 |  | 0.0022676 | 4.83 | 48.3
17.21 | 68.61 | 399 |  | 0.0025063 | 5.35 | 53.5
23.92 | 75.32 | 361 |  | 0.0027701 | 5.93 | 59.3
27.83 | 79.23 | 341 |  | 0.0029326 | 6.29 | 62.9
34.54 | 85.94 | 315 |  | 0.0031746 | 6.83 | 68.3
39.93 | 91.33 | 295 |  | 0.0033898 | 7.31 | 73.1
48.44 | 99.84 | 267 |  | 0.0037453 | 8.11 | 81.1
58.39 | 109.79 | 239 |  | 0.0041841 | 9.11 | 91.1
69.08 | 120.48 | 218 |  | 0.0045872 | 10.03 | 100.3
77.36 | 128.76 | 206 |  | 0.0048544 | 10.65 | 106.5
83.73 | 135.13 | 194 |  | 0.0051546 | 11.34 | 113.4
92.31 | 143.71 | 183 |  | 0.0054645 | 12.07 | 120.7
103.23 | 154.63 | 167 |  | 0.005988 | 13.31 | 133.1
110.17 | 161.57 | 156 |  | 0.0064103 | 14.32 | 143.2
117.78 | 169.18 | 150 |  | 0.0066667 | 14.94 | 149.4
125.03 | 176.43 | 142 |  | 0.0070423 | 15.85 | 158.5
135.79 | 187.19 | 130 |  | 0.0076923 | 17.45 | 174.5
147.06 | 198.46 | 122 |  | 0.0081967 | 18.7 | 187
163.33 | 214.73 | 114 |  | 0.0087719 | 20.16 | 201.6
178.95 | 230.35 | 102 |  | 0.0098039 | 22.81 | 228.1
193.09 | 244.49 | 93 |  | 0.010753 | 25.32 | 253.2
212.74 | 264.14 | 85 |  | 0.011765 | 28.05 | 280.5
230.26 | 281.66 | not in range

## Sensor 4
Sensor 4
| with 6m plus 1m cable |  |  |  |  | Offset = 51.4mm
Zero with 1/4 inch
Value Mitutoyo | Real
| Distance | Bit Number | Inverse | Calc Distance
| [mm] |  |  | [cm] | [mm]
1.53 | 52.93 | 520 | 0.0019231 | 4.08 | 40.8
4.4 | 55.8 | 490 | 0.0020408 | 4.33 | 43.3
8.78 | 60.18 | 454 | 0.0022026 | 4.69 | 46.9
13.58 | 64.98 | 421 | 0.0023753 | 5.06 | 50.6
15.83 | 67.23 | 406 | 0.0024631 | 5.26 | 52.6
21.29 | 72.69 | 371 | 0.0026954 | 5.77 | 57.7
25.95 | 77.35 | 348 | 0.0028736 | 6.16 | 61.6
34.56 | 85.96 | 311 | 0.0032154 | 6.92 | 69.2
41.78 | 93.18 | 288 | 0.0034722 | 7.49 | 74.9
52.27 | 103.67 | 261 | 0.0038314 | 8.3 | 83
62.8 | 114.2 | 237 | 0.0042194 | 9.19 | 91.9
74.27 | 125.67 | 213 | 0.0046948 | 10.28 | 102.8
86.1 | 137.5 | 197 | 0.0050761 | 11.16 | 111.6
96.91 | 148.31 | 181 | 0.0055249 | 12.21 | 122.1
106.42 | 157.82 | 171 | 0.005848 | 12.98 | 129.8
116.53 | 167.93 | 163 | 0.006135 | 13.66 | 136.6
130.11 | 181.51 | 148 | 0.0067568 | 15.15 | 151.5
140.67 | 192.07 | 138 | 0.0072464 | 16.35 | 163.5
149.19 | 200.59 | 128 | 0.0078125 | 17.74 | 177.4
159.49 | 210.89 | 120 | 0.0083333 | 19.05 | 190.5
170.31 | 221.71 | 118 | 0.0084746 | 19.4 | 194
182.8 | 234.2 | 110 | 0.0090909 | 20.97 | 209.7
192.2 | 243.6 | 106 | 0.009434 | 21.85 | 218.5
203.26 | 254.66 | 102 | 0.0098039 | 22.81 | 228.1
219.61 | 271.01 | 92 | 0.01087 | 25.63 | 256.3
230.04 | 281.44 | 88 | 0.011364 | 26.96 | 269.6
241.32 | 292.72 | 83 | 0.012048 | 28.83 | 288.3
251.01 | 302.41 | not in range | #VALUE! |  | 0
233.99 | 285.39 | 88 | 0.011364 | 26.96 | 269.6
221.21 | 272.61 | 92 | 0.01087 | 25.63 | 256.3
200.82 | 252.22 | 100 | 0.01 | 23.33 | 233.3
177.2 | 228.6 | 112 | 0.0089286 | 20.55 | 205.5
159.33 | 210.73 | 124 | 0.0080645 | 18.37 | 183.7
135.87 | 187.27 | 141 | 0.0070922 | 16.61 | 166.1
110.25 | 161.65 | 165 | 0.0060606 | 13.48 | 134.8
80.79 | 132.19 | 206 | 0.0048544 | 10.65 | 106.5
50.21 | 101.61 | 264 | 0.0037879 | 8.21 | 82.1
24 | 75.4 | 360 | 0.0027778 | 5.95 | 59.5
4.46 | 55.86 | 490 | 0.0020408 | 4.33 | 43.3
0.29 | 51.69 | not in range | #VALUE! |  | 0
| 51.4 |  | #DIV/0! |  | 0

## Sensor 5
Sensor 5
with 6m plus 1m cable
Value Mitutoyo | Real |  |  |  |  | Offset = 51.4mm
| Distance | Bit Number | Inverse | Calc Distance
| [mm] |  |  | [cm] |  | Zero with 1/4 inch
0.74 | 52.14 | 520 | 0.0019231 | 4.08 | 40.8
10.67 | 62.07 | 442 | 0.0022624 | 4.82 | 48.2
22.96 | 74.36 | 363 | 0.0027548 | 5.9 | 59
38.01 | 89.41 | 298 | 0.0033557 | 7.23 | 72.3
53.92 | 105.32 | 246 | 0.004065 | 8.83 | 88.3
71.18 | 122.58 | 210 | 0.0047619 | 10.43 | 104.3
90.64 | 142.04 | 178 | 0.005618 | 12.43 | 124.3
111.74 | 163.14 | 150 | 0.0066667 | 14.94 | 149.4
135.4 | 186.8 | 124 | 0.0080645 | 18.37 | 183.7
159.37 | 210.77 | 109 | 0.0091743 | 21.18 | 211.8
184.19 | 235.59 | 92 | 0.01087 | 25.63 | 256.3
206.81 | 258.21 | not in range | #VALUE! |  | 0
186.13 | 237.53 | 88 | 0.011364 | 26.96 | 269.6
167.33 | 218.73 | 100 | 0.01 | 23.33 | 233.3
146.1 | 197.5 | 116 | 0.0086207 | 19.77 | 197.7
125.26 | 176.66 | 133 | 0.0075188 | 17.02 | 170.2
100.92 | 152.32 | 162 | 0.0061728 | 13.75 | 137.5
75 | 126.4 | 201 | 0.0049751 | 10.93 | 109.3
51.76 | 103.16 | 254 | 0.003937 | 8.54 | 85.4
27.35 | 78.75 | 340 | 0.0029412 | 6.31 | 63.1
2.84 | 54.24 | 502 | 0.001992 | 4.23 | 42.3
0.79 | 52.19 | not in range | #VALUE! |  | 0
| 51.4 |  | #DIV/0! |  | 0
| 51.4 |  | #DIV/0! |  | 0
| 51.4 |  | #DIV/0! |  | 0
| 51.4 |  | #DIV/0! |  | 0
| 51.4 |  | #DIV/0! |  | 0
| 51.4 |  | #DIV/0! |  | 0
| 51.4 |  | #DIV/0! |  | 0
| 51.4 |  | #DIV/0! |  | 0
| 51.4 |  | #DIV/0! |  | 0
| 51.4 |  | #DIV/0! |  | 0
| 51.4 |  | #DIV/0! |  | 0
| 51.4 |  | #DIV/0! |  | 0
| 51.4 |  | #DIV/0! |  | 0
| 51.4 |  | #DIV/0! |  | 0
| 51.4 |  | #DIV/0! |  | 0
| 51.4 |  | #DIV/0! |  | 0
| 51.4 |  | #DIV/0! |  | 0
| 51.4 |  | #DIV/0! |  | 0

## Sheet6
Sensor 6
with 6m plus 1m cable
Value Mitutoyo | Real |  |  |  |  | Offset = 51.4mm
| Distance | Bit Number | Inverse | Calc Distance
| [mm] |  |  | [cm] |  | Zero with 1/4 inch
2.04 | 53.44 | 520 | 0.0019231 | 4.16 | 41.6
4.46 | 55.86 | 487 | 0.0020534 | 4.36 | 43.6
6.64 | 58.04 | 470 | 0.0021277 | 4.52 | 45.2
10.69 | 62.09 | 440 | 0.0022727 | 4.84 | 48.4
15.99 | 67.39 | 403 | 0.0024814 | 5.3 | 53
20.53 | 71.93 | 376 | 0.0026596 | 5.69 | 56.9
25.51 | 76.91 | 348 | 0.0028736 | 6.16 | 61.6
32.47 | 83.87 | 317 | 0.0031546 | 6.78 | 67.8
39.44 | 90.84 | 290 | 0.0034483 | 7.44 | 74.4
44.06 | 95.46 | 278 | 0.0035971 | 7.78 | 77.8
50.54 | 101.94 | 258 | 0.003876 | 8.4 | 84
57.36 | 108.76 | 242 | 0.0041322 | 8.99 | 89.9
64.89 | 116.29 | 226 | 0.0044248 | 9.66 | 96.6
74.46 | 125.86 | 210 | 0.0047619 | 10.43 | 104.3
84.99 | 136.39 | 194 | 0.0051546 | 11.34 | 113.4
91.85 | 143.25 | 183 | 0.0054645 | 12.07 | 120.7
99.37 | 150.77 | 174 | 0.0057471 | 12.74 | 127.4
115.77 | 167.17 | 155 | 0.0064516 | 14.42 | 144.2
131.06 | 182.46 | 142 | 0.0070423 | 15.85 | 158.5
148.48 | 199.88 | 125 | 0.008 | 18.21 | 182.1
161.07 | 212.47 | 117 | 0.008547 | 19.58 | 195.8
177.21 | 228.61 | 105 | 0.0095238 | 22.09 | 220.9
191.77 | 243.17 | 97 | 0.010309 | 24.14 | 241.4
202.52 | 253.92 | 92 | 0.01087 | 25.63 | 256.3
216.01 | 267.41 | 88 | 0.011364 | 26.96 | 269.6
226.85 | 278.25 | not in range | #VALUE! |  | 0
| 51.4 |  | #DIV/0! |  | 0
| 51.4 |  | #DIV/0! |  | 0
| 51.4 |  | #DIV/0! |  | 0
| 51.4 |  | #DIV/0! |  | 0
| 51.4 |  | #DIV/0! |  | 0
| 51.4 |  | #DIV/0! |  | 0
| 51.4 |  | #DIV/0! |  | 0
| 51.4 |  | #DIV/0! |  | 0
| 51.4 |  | #DIV/0! |  | 0
| 51.4 |  | #DIV/0! |  | 0
| 51.4 |  | #DIV/0! |  | 0
|  |  | #DIV/0! |  | 0

## Resume
Resume all data from 10 sensors.
Sensor 1 |  | Sensor 2 |  | Sensor3 |  | Sensor 4 |  | Sensor 5 |  | Sensor 6
D | 1/Bit # | D | 1/Bit # | D | 1/Bit # | D | 1/Bit # | D | 1/Bit # | D | 1/Bit #
|  | 52.61 | 0.0019305 | 53.89 | 0.0019763
|  | 59.06 | 0.0021645 | 59.01 | 0.0021413
|  | 64.85 | 0.002381 | 62.62 | 0.0022676
|  | 68.63 | 0.0025445 | 68.61 | 0.0025063
|  | 74.82 | 0.0027855 | 75.32 | 0.0027701
|  | 83.23 | 0.0031348 | 79.23 | 0.0029326
|  | 93.13 | 0.0035211 | 85.94 | 0.0031746
|  | 99.28 | 0.0037453 | 91.33 | 0.0033898
|  | 108.04 | 0.0041152 | 99.84 | 0.0037453
|  | 119.44 | 0.0045455 | 109.79 | 0.0041841
|  | 129.03 | 0.004902 | 120.48 | 0.0045872
|  | 138.58 | 0.0053476 | 128.76 | 0.0048544
|  | 149.67 | 0.005814 | 135.13 | 0.0051546
|  | 162.7 | 0.00625 | 143.71 | 0.0054645
|  | 176.97 | 0.0070423 | 154.63 | 0.005988