## Sheet1
Sensor No 1

## Sensor2
Sensor No2
|  |  |  | 2016-12-13 |  | Code Version V1
Sharp Arduino Calibration 904
Value Mitutoyo | Real | [5 empty] | Offset = 51.4mm
| Distance | Bit Number |  | Inverse | Calc Distance
| [mm] |  |  |  | [cm] |  | Zero with 1/4 inch
0.47 | 51.87 | 525 | 529 | 0.0019048 | 4.01 | 40.1
5.85 | 57.25 | 477 | 478 | 0.0020964 | 4.45 | 44.5
9.86 | 61.26 | 446 | 447 | 0.0022422 | 4.77 | 47.7
13.3 | 64.7 | 421 |  | 0.0023753 | 5.06 | 50.6
17.99 | 69.39 | 390 |  | 0.0025641 | 5.48 | 54.8
22.58 | 73.98 | 363 | 364 | 0.0027548 | 5.9 | 59
26.17 | 77.57 | 348 | 347 | 0.0028736 | 6.16 | 61.6
30.75 | 82.15 | 327 |  | 0.0030581 | 6.57 | 65.7
39.64 | 91.04 | 292 |  | 0.0034247 | 7.39 | 73.9
47.59 | 98.99 | 267 |  | 0.0037453 | 8.11 | 81.1
54.29 | 105.69 | 252 | 251 | 0.0039683 | 8.81 | 88.1
59.71 | 111.11 | 236 |  | 0.0042373 | 9.23 | 92.3
65.26 | 116.66 | 224 |  | 0.0044643 | 9.75 | 97.5
70.71 | 122.11 | 216 |  | 0.0046296 | 10.13 | 101.3
77.83 | 129.23 | 204 |  | 0.004902 | 10.76 | 107.6
85.46 | 136.86 | 192 |  | 0.0052083 | 11.47 | 114.7
92.73 | 144.13 | 184 |  | 0.0054348 | 12 | 120
100.25 | 151.65 | 172 |  | 0.005814 | 12.89 | 128.9
105.56 | 156.96 | 164 | 166 | 0.0060976 | 13.57 | 135.7
114.98 | 166.38 | 156 | 161 | 0.0064103 | 14.32 | 143.2 | !!
125.43 | 176.83 | 142 | 143 | 0.0070423 | 15.85 | 158.5
133.53 | 184.93 | 134 | 136 | 0.0074627 | 16.88 | 168.8
143.06 | 194.46 | 126 | 127 | 0.0079365 | 18.05 | 180.5
151.53 | 202.93 | 122 | 124 | 0.0081967 | 18.7 | 187
161.54 | 212.94 | 114 | 115 | 0.0087719 | 20.16 | 201.6
169.75 | 221.15 | 113 | 110 | 0.0088496 | 21.18 | 211.8
180.9 | 232.3 | 102 | 105 | 0.0098039 | 22.81 | 228.1
194.09 | 245.49 | 94 | 99 | 0.010638 | 25.01 | 250.1
205.56 | 256.96 | 93 | 94 | 0.010753 | 25.32 | 253.2
217.75 | 269.15 | 86 | 89 | 0.011628 | 27.68 | 276.8
228.11 | 279.51 | 81 |  | 0.012346 | 29.66 | 296.6 | Not in range
Value Mitutoyo | Real | [5 empty] | Offset = 51.4mm
| Distance | Bit Number |  | Inverse | Calc Distance
[mm] | [mm] |  |  |  | [cm] | [mm] | Zero with 1/4 inch
1.21 | 52.61 | 518 | 517 | 0.0019305 | 4.09 | 40.9
7.66 | 59.06 | 462 |  | 0.0021645 | 4.6 | 46 |  | New Data after final Mounting !!
13.45 | 64.85 | 420 | 421 | 0.002381 | 5.08 | 50.8
17.23 | 68.63 | 393 |  | 0.0025445 | 5.43 | 54.3 |  | Sensor No2
23.42 | 74.82 | 359 |  | 0.0027855 | 5.97 | 59.7 |  |  |  |  | 2016-12-17 |  | Code Version V1
31.83 | 83.23 | 319 |  | 0.0031348 | 6.74 | 67.4
41.73 | 93.13 | 284 |  | 0.0035211 | 7.6 | 76 |  | Sharp Arduino Calibration 904
47.88 | 99.28 | 267 |  | 0.0037453 | 8.11 | 81.1 |  | Done with Ruler !!
56.64 | 108.04 | 243 |  | 0.0041152 | 8.95 | 89.5
68.04 | 119.44 | 220 |  | 0.0045455 | 9.93 | 99.3 |  | Real | [5 empty] | Offset = 51.4mm
77.63 | 129.03 | 204 |  | 0.004902 | 10.76 | 107.6 |  | Distance | Bit Number |  | Inverse | Calc Distance
87.18 | 138.58 | 187 |  | 0.0053476 | 11.8 | 118 |  | [mm] |  | Volts |  | [cm] |  | Zero with 1/4 inch
98.27 | 149.67 | 172 |  | 0.005814 | 12.89 | 128.9 |  | plus 1mm |  | [V] |  |  |  |  | y = 57223x-1.149 | y = 4.091E-05x - 6.314E-04
111.3 | 162.7 | 160 |  | 0.00625 | 13.93 | 139.3 | [8 empty] | R² = 0.9981 | R² = 9.954E-01
125.57 | 176.97 | 142 |  | 0.0070423 | 15.85 | 158.5
136.76 | 188.16 | 130 |  | 0.0076923 | 17.45 | 174.5 |  | 49.5 | Not in Range | 3.06 | #VALUE! | 4.01 | 40.1
149.52 | 200.92 | 122 |  | 0.0081967 | 18.7 | 187 |  | 58 | NIR | 2.56 | #VALUE! |  | 0
162.75 | 214.15 | 114 |  | 0.0087719 | 20.16 | 201.6 |  | 65.5 | 456 | 2.23 | 0.002193 | 4.67 | 46.7
175.1 | 226.5 | 106 |  | 0.009434 | 21.85 | 218.5 |  | 73 | 408 | 1,99 | 0.002451 | 5.23 | 52.3
187.42 | 238.82 | 98 |  | 0.010204 | 23.86 | 238.6 |  | 79.5 | 372 | 1.82 | 0.0026882 | 5.75 | 57.5
199.39 | 250.79 | 94 |  | 0.010638 | 25.01 | 250.1 |  | 87 | 333 | 1.63 | 0.003003 | 6.45 | 64.5
214.17 | 265.57 | 86 |  | 0.011628 | 27.68 | 276.8 |  | 98 | 301 | 1.47 | 0.0033223 | 7.16 | 71.6 | Unstable 298-305
221.31 | 272.71 | not in range | [5 empty] | 103.5 | 278 | 1.36 | 0.0035971 | 7.78 | 77.8
[8 empty] | 114 | 245 | 1.2 | 0.0040816 | 8.83 | 88.3 | unstable240-246
[8 empty] | 120.5 | 229 | 1.1 | 0.0043668 | 9.52 | 95.2
[8 empty] | 129.5 | 221 | 1.08 | 0.0045249 | 9.89 | 98.9
[8 empty] | 140 | 199 | 0.97 | 0.0050251 | 11.04 | 110.4
[8 empty] | 149 | 186 | 0.91 | 0.0053763 | 11.93 | 119.3
[8 empty] | 159.5 | 173 | 0.84 | 0.0057803 | 12.81 | 128.1
[8 empty] | 171 | 156 | 0.76 | 0.0064103 | 14.32 | 143.2
[8 empty] | 181 | 148 | 0.72 | 0.0067568 |  | 0 | The cbles of 1m were coiled !!
[8 empty] | 181 | 147 | 0.72 | 0.0068027 | 15.26 | 152.6
[8 empty] | 194 | 137 | 0.67 | 0.0072993 | 16.48 | 164.8
[8 empty] | 216.5 | 119 | 0.58 | 0.0084034 | 19.4 | 194
[8 empty] | 225 | 115 | 0.56 | 0.0086957 | 19.96 | 199.6 | Unstable 121-104
[8 empty] | 243 | 103 | 0.5 | 0.0097087 | 22.57 | 225.7
[8 empty] | 258 | 94 | 0.46 | 0.010638 | 25.01 | 250.1
[8 empty] | 273 | 86 | 0.42 | 0.011628 | 27.68 | 276.8 | Not in range
[11 empty] | #DIV/0! |  | 0
[8 empty] | 194 | 135 | 0.66 | 0.0074074 | 16.74 | 167.4
[8 empty] | 182.5 | 144 | 0.7 | 0.0069444 | 15.61 | 156.1
[8 empty] | 167 | 161 | 0.79 | 0.0062112 | 13.84 | 138.4
[8 empty] | 150.5 | 185 | 0.9 | 0.0054054 | 11.93 | 119.3
[8 empty] | 138 | 201 | 0.98 | 0.0049751 | 10.93 | 109.3
[8 empty] | 125 | 239 | 1.17 | 0.0041841 | 9.11 | 91.1
[8 empty] | 110 | 257 | 1.25 | 0.0038911 | 8.44 | 84.4
[8 empty] | 98 | 294 | 1.42 | 0.0034014 | 7.34 | 73.4
[8 empty] | 89 | 329 | 1.61 | 0.0030395 | 6.53 | 65.3
[8 empty] | 77.5 | 384 | 1.88 | 0.0026042 | 5.35 | 53.5 | First time stable !
[8 empty] | 69 | 438 | 2.14 | 0.0022831 | 4.86 | 48.6
[8 empty] | 56.5 | Not in Range

## Sensor 3
Sensor 3
with 6m plus 1m cable
Value Mitutoyo | Real | [5 empty] | Offset = 51.4mm
| Distance | Bit Number |  | Inverse | Calc Distance
| [mm] |  |  |  | [cm] |  | Zero with 1/4 inch
0.47 | 51.87 | 525 | 529 | 0.0019048 | 4.01 | 40.1
0.02 | 51.42 | not in range |  | #VALUE! |  | 0
2.49 | 53.89 | 506 |  | 0.0019763 | 4.19 | 41.9
7.61 | 59.01 | 467 |  | 0.0021413 | 4.55 | 45.5
11.22 | 62.62 | 441 |  | 0.0022676 | 4.83 | 48.3
17.21 | 68.61 | 399 |  | 0.0025063 | 5.35 | 53.5
23.92 | 75.32 | 361 |  | 0.0027701 | 5.93 | 59.3
27.83 | 79.23 | 341 |  | 0.0029326 | 6.29 | 62.9
34.54 | 85.94 | 315 |  | 0.0031746 | 6.83 | 68.3
39.93 | 91.33 | 295 |  | 0.0033898 | 7.31 | 73.1
48.44 | 99.84 | 267 |  | 0.0037453 | 8.11 | 81.1
58.39 | 109.79 | 239 |  | 0.0041841 | 9.11 | 91.1
69.08 | 120.48 | 218 |  | 0.0045872 | 10.03 | 100.3
77.36 | 128.76 | 206 |  | 0.0048544 | 10.65 | 106.5
83.73 | 135.13 | 194 |  | 0.0051546 | 11.34 | 113.4
92.31 | 143.71 | 183 |  | 0.0054645 | 12.07 | 120.7
103.23 | 154.63 | 167 |  | 0.005988 | 13.31 | 133.1
110.17 | 161.57 | 156 |  | 0.0064103 | 14.32 | 143.2
117.78 | 169.18 | 150 |  | 0.0066667 | 14.94 | 149.4
125.03 | 176.43 | 142 |  | 0.0070423 | 15.85 | 158.5
135.79 | 187.19 | 130 |  | 0.0076923 | 17.45 | 174.5
147.06 | 198.46 | 122 |  | 0.0081967 | 18.7 | 187
163.33 | 214.73 | 114 |  | 0.0087719 | 20.16 | 201.6
178.95 | 230.35 | 102 |  | 0.0098039 | 22.81 | 228.1
193.09 | 244.49 | 93 |  | 0.010753 | 25.32 | 253.2
212.74 | 264.14 | 85 |  | 0.011765 | 28.05 | 280.5
230.26 | 281.66 | not in range
New Data after final Mounting !!
Sensor No 3 |  | Using chanel 1
|  |  | 2016-12-17 |  | Code Version V1
Sharp Arduino Calibration 904
Done with Ruler !!
Real
Distance | Bit Number |  | Inverse | Calc Distance
[mm] |  | Volts |  | [cm]
plus 1mm |  | [V]
56 | Not in Range | 2.7 | #VALUE! | 4.01 | 40.1
70 | 433 | 2.11 | 0.0023095 | 4.92 | 49.2
79 | 379 | 1.85 | 0.0026385 | 5.64 | 56.4
86 | 352 | 1.72 | 0.0028409 | 6.09 | 60.9
95.5 | 310 | 1.51 | 0.0032258 | 6.94 | 69.4
106 | 276 | 1.35 | 0.0036232 | 7.6 | 76
114 | 254 | 1.24 | 0.003937 | 8.54 | 85.4 | Stable
124 | 233 | 1.14 | 0.0042918 | 9.35 | 93.5
135 | 216 | 1.05 | 0.0046296 | 10.13 | 101.3
146 | 196 | 0.96 | 0.005102 | 11.22 | 112.2 | Almost stable
154 | 184 | 0.9 | 0.0054348 | 12 | 120
163 | 172 | 0.84 | 0.005814 | 12.89 | 128.9
174 | 158 | 0.77 | 0.0063291 | 14.12 | 141.2
181 | 155 | 0.76 | 0.0064516 | 14.42 | 144.2
192 | 146 | 0.71 | 0.0068493 | 15.38 | 153.8
201 | 142 | 0.67 | 0.0070423 | 15.85 | 158.5
214 | 127 | 0.62 | 0.007874 | 17.9 | 179
224 | 119 | 0.58 | 0.0084034 | 19.22 | 192.2
238 | 109 | 0.53 | 0.0091743 | 21.18 | 211.8 | Unstable 100-119
250.5 | 105 | 0.51 | 0.0095238 | 22.09 | 220.9
264 | 97 | 0.47 | 0.010309 | 24.14 | 241.4
277 | 93 | 0.45 | 0.010753 | 25.32 | 253.2 | Very Stable 92 -93
290.5 | 88 | 0.43 | 0.011364 | 26.96 | 269.6 | Not in Range
|  |  | #DIV/0! |  | 0
|  |  | #DIV/0! |  | 0
|  |  | #DIV/0! |  | 0
|  |  | #DIV/0! |  | 0
|  |  | #DIV/0! |  | 0
|  |  | #DIV/0! |  | 0
|  |  | #DIV/0! |  | 0
|  |  | #DIV/0! |  | 0
|  |  | #DIV/0! |  | 0
|  |  | #DIV/0! |  | 0
|  |  | #DIV/0! |  | 0
|  |  | #DIV/0! |  | 0
|  |  | #DIV/0! |  | 0
|  |  | #DIV/0! |  | 0
|  |  | #DIV/0! |  | 0
|  |  | #DIV/0! |  | 0
|  |  | #DIV/0! |  | 0
|  |  | #DIV/0! |  | 0
|  |  | #DIV/0! |  | 0
|  |  | #DIV/0! |  | 0

## Sensor 4
Sensor 4
| with 6m plus 1m cable | [5 empty] | Offset = 51.4mm
Zero with 1/4 inch
Value Mitutoyo | Real
| Distance | Bit Number |  | Inverse | Calc Distance
| [mm] |  |  |  | [cm] | [mm]
1.53 | 52.93 | 520 |  | 0.0019231 | 4.08 | 40.8
4.4 | 55.8 | 490 |  | 0.0020408 | 4.33 | 43.3
8.78 | 60.18 | 454 |  | 0.0022026 | 4.69 | 46.9
13.58 | 64.98 | 421 |  | 0.0023753 | 5.06 | 50.6
15.83 | 67.23 | 406 |  | 0.0024631 | 5.26 | 52.6
21.29 | 72.69 | 371 |  | 0.0026954 | 5.77 | 57.7
25.95 | 77.35 | 348 |  | 0.0028736 | 6.16 | 61.6
34.56 | 85.96 | 311 |  | 0.0032154 | 6.92 | 69.2
41.78 | 93.18 | 288 |  | 0.0034722 | 7.49 | 74.9
52.27 | 103.67 | 261 |  | 0.0038314 | 8.3 | 83
62.8 | 114.2 | 237 |  | 0.0042194 | 9.19 | 91.9
74.27 | 125.67 | 213 |  | 0.0046948 | 10.28 | 102.8
86.1 | 137.5 | 197 |  | 0.0050761 | 11.16 | 111.6
96.91 | 148.31 | 181 |  | 0.0055249 | 12.21 | 122.1
106.42 | 157.82 | 171 |  | 0.005848 | 12.98 | 129.8
116.53 | 167.93 | 163 |  | 0.006135 | 13.66 | 136.6
130.11 | 181.51 | 148 |  | 0.0067568 | 15.15 | 151.5
140.67 | 192.07 | 138 |  | 0.0072464 | 16.35 | 163.5
149.19 | 200.59 | 128 |  | 0.0078125 | 17.74 | 177.4
159.49 | 210.89 | 120 |  | 0.0083333 | 19.05 | 190.5
170.31 | 221.71 | 118 |  | 0.0084746 | 19.4 | 194
182.8 | 234.2 | 110 |  | 0.0090909 | 20.97 | 209.7
192.2 | 243.6 | 106 |  | 0.009434 | 21.85 | 218.5
203.26 | 254.66 | 102 |  | 0.0098039 | 22.81 | 228.1
219.61 | 271.01 | 92 |  | 0.01087 | 25.63 | 256.3
230.04 | 281.44 | 88 |  | 0.011364 | 26.96 | 269.6
241.32 | 292.72 | 83 |  | 0.012048 | 28.83 | 288.3
251.01 | 302.41 | not in range |  | #VALUE! |  | 0
233.99 | 285.39 | 88 |  | 0.011364 | 26.96 | 269.6
221.21 | 272.61 | 92 |  | 0.01087 | 25.63 | 256.3
200.82 | 252.22 | 100 |  | 0.01 | 23.33 | 233.3
177.2 | 228.6 | 112 |  | 0.0089286 | 20.55 | 205.5
159.33 | 210.73 | 124 |  | 0.0080645 | 18.37 | 183.7
135.87 | 187.27 | 141 |  | 0.0070922 | 16.61 | 166.1
110.25 | 161.65 | 165 |  | 0.0060606 | 13.48 | 134.8
80.79 | 132.19 | 206 |  | 0.0048544 | 10.65 | 106.5
50.21 | 101.61 | 264 |  | 0.0037879 | 8.21 | 82.1
24 | 75.4 | 360 |  | 0.0027778 | 5.95 | 59.5
4.46 | 55.86 | 490 |  | 0.0020408 | 4.33 | 43.3
0.29 | 51.69 | not in range |  | #VALUE! |  | 0
| 51.4 |  |  | #DIV/0! |  | 0
New Data after final Mounting !!
Sensor No 4 |  | Using chanel 2
|  |  | 2016-12-17 |  | Code Version V1
Sharp Arduino Calibration 904
Done with Ruler !!
Real
Distance | Bit Number |  | Inverse | Calc Distance
[mm] |  | Volts |  | [cm]
plus 1mm |  | [V]
all unstable
56 | Not in Range | 2.7 | #VALUE! | 4.01 | 40.1
49 | Not in Range | 2.96 | #VALUE! |  | 0
62 | 479 | 2.34 | 0.0020877 | 4.44 | 44.4
70 | 423 | 2.07 | 0.0023641 | 5.04 | 50.4
83.5 | 356 | 1.74 | 0.002809 | 6.02 | 60.2
89 | 322 | 1.57 | 0.0031056 | 6.68 | 66.8
98 | 298 | 1.46 | 0.0033557 | 7.23 | 72.3
106 | 272 | 1.33 | 0.0036765 | 7.95 | 79.5
118 | 245 | 1.19 | 0.0040816 | 8.91 | 89.1
130.5 | 216 | 1.05 | 0.0046296 | 10.13 | 101.3
141 | 204 | 1 | 0.004902 | 10.76 | 107.6
153 | 184 | 0.9 | 0.0054348 | 12 | 120
166.5 | 171 | 0.83 | 0.005848 | 12.98 | 129.8
182 | 155 | 0.76 | 0.0064516 | 14.42 | 144.2 | Unstab;e 151 --171
198 | 141 | 0.69 | 0.0070922 | 15.97 | 159.7
213 | 131 | 0.64 | 0.0076336 | 17.3 | 173
225 | 117 | 0.57 | 0.008547 | 19.58 | 195.8
237.5 | 115 | 0.56 | 0.0086957 | 19.96 | 199.6 | !!
248 | 104 | 0.51 | 0.0096154 | 22.32 | 223.2
262.5 | 101 | 0.49 | 0.009901 | 23.07 | 230.7
275 | 93 | 0.45 | 0.010753 | 25.32 | 253.2 | Very stable
290 | 89 | 0.43 | 0.011236 | 26.62 | 266.2
305 | 87 | 0.42 | 0.011494 | 27.32 | 273.2 | Not in range
317 |  |  | #DIV/0! |  | 0 | Not in range
|  |  | #DIV/0! |  | 0
|  |  | #DIV/0! |  | 0
|  |  | #DIV/0! |  | 0
|  |  | #DIV/0! |  | 0
|  |  | #DIV/0! |  | 0
|  |  | #DIV/0! |  | 0
|  |  | #DIV/0! |  | 0
|  |  | #DIV/0! |  | 0
|  |  | #DIV/0! |  | 0
|  |  | #DIV/0! |  | 0
|  |  | #DIV/0! |  | 0
|  |  | #DIV/0! |  | 0
|  |  | #DIV/0! |  | 0
|  |  | #DIV/0! |  | 0

## Sensor 5
Sensor 5
with 6m plus 1m cable
Value Mitutoyo | Real |  |  |  |  | Offset = 51.4mm
| Distance | Bit Number | Inverse | Calc Distance
| [mm] |  |  | [cm] |  | Zero with 1/4 inch
0.74 | 52.14 | 520 | 0.0019231 | 4.08 | 40.8
10.67 | 62.07 | 442 | 0.0022624 | 4.82 | 48.2
22.96 | 74.36 | 363 | 0.0027548 | 5.9 | 59
38.01 | 89.41 | 298 | 0.0033557 | 7.23 | 72.3
53.92 | 105.32 | 246 | 0.004065 | 8.83 | 88.3
71.18 | 122.58 | 210 | 0.0047619 | 10.43 | 104.3
90.64 | 142.04 | 178 | 0.005618 | 12.43 | 124.3
111.74 | 163.14 | 150 | 0.0066667 | 14.94 | 149.4
135.4 | 186.8 | 124 | 0.0080645 | 18.37 | 183.7
159.37 | 210.77 | 109 | 0.0091743 | 21.18 | 211.8
184.19 | 235.59 | 92 | 0.01087 | 25.63 | 256.3
206.81 | 258.21 | not in range | #VALUE! |  | 0
186.13 | 237.53 | 88 | 0.011364 | 26.96 | 269.6
167.33 | 218.73 | 100 | 0.01 | 23.33 | 233.3
146.1 | 197.5 | 116 | 0.0086207 | 19.77 | 197.7
125.26 | 176.66 | 133 | 0.0075188 | 17.02 | 170.2
100.92 | 152.32 | 162 | 0.0061728 | 13.75 | 137.5
75 | 126.4 | 201 | 0.0049751 | 10.93 | 109.3
51.76 | 103.16 | 254 | 0.003937 | 8.54 | 85.4
27.35 | 78.75 | 340 | 0.0029412 | 6.31 | 63.1
2.84 | 54.24 | 502 | 0.001992 | 4.23 | 42.3
0.79 | 52.19 | not in range | #VALUE! |  | 0
| 51.4 |  | #DIV/0! |  | 0
| 51.4 |  | #DIV/0! |  | 0
| 51.4 |  | #DIV/0! |  | 0
| 51.4 |  | #DIV/0! |  | 0
| 51.4 |  | #DIV/0! |  | 0
| 51.4 |  | #DIV/0! |  | 0
| 51.4 |  | #DIV/0! |  | 0
| 51.4 |  | #DIV/0! |  | 0
| 51.4 |  | #DIV/0! |  | 0
| 51.4 |  | #DIV/0! |  | 0
| 51.4 |  | #DIV/0! |  | 0
| 51.4 |  | #DIV/0! |  | 0
| 51.4 |  | #DIV/0! |  | 0
| 51.4 |  | #DIV/0! |  | 0
| 51.4 |  | #DIV/0! |  | 0
| 51.4 |  | #DIV/0! |  | 0
| 51.4 |  | #DIV/0! |  | 0
| 51.4 |  | #DIV/0! |  | 0

## Sensor 6
Sensor 6
with 6m plus 1m cable
Value Mitutoyo | Real |  |  |  |  | Offset = 51.4mm
| Distance | Bit Number | Inverse | Calc Distance
| [mm] |  |  | [cm] |  | Zero with 1/4 inch
2.04 | 53.44 | 520 | 0.0019231 | 4.16 | 41.6
4.46 | 55.86 | 487 | 0.0020534 | 4.36 | 43.6
6.64 | 58.04 | 470 | 0.0021277 | 4.52 | 45.2
10.69 | 62.09 | 440 | 0.0022727 | 4.84 | 48.4
15.99 | 67.39 | 403 | 0.0024814 | 5.3 | 53
20.53 | 71.93 | 376 | 0.0026596 | 5.69 | 56.9
25.51 | 76.91 | 348 | 0.0028736 | 6.16 | 61.6
32.47 | 83.87 | 317 | 0.0031546 | 6.78 | 67.8
39.44 | 90.84 | 290 | 0.0034483 | 7.44 | 74.4
44.06 | 95.46 | 278 | 0.0035971 | 7.78 | 77.8
50.54 | 101.94 | 258 | 0.003876 | 8.4 | 84
57.36 | 108.76 | 242 | 0.0041322 | 8.99 | 89.9
64.89 | 116.29 | 226 | 0.0044248 | 9.66 | 96.6
74.46 | 125.86 | 210 | 0.0047619 | 10.43 | 104.3
84.99 | 136.39 | 194 | 0.0051546 | 11.34 | 113.4
91.85 | 143.25 | 183 | 0.0054645 | 12.07 | 120.7
99.37 | 150.77 | 174 | 0.0057471 | 12.74 | 127.4
115.77 | 167.17 | 155 | 0.0064516 | 14.42 | 144.2
131.06 | 182.46 | 142 | 0.0070423 | 15.85 | 158.5
148.48 | 199.88 | 125 | 0.008 | 18.21 | 182.1
161.07 | 212.47 | 117 | 0.008547 | 19.58 | 195.8
177.21 | 228.61 | 105 | 0.0095238 | 22.09 | 220.9
191.77 | 243.17 | 97 | 0.010309 | 24.14 | 241.4
202.52 | 253.92 | 92 | 0.01087 | 25.63 | 256.3
216.01 | 267.41 | 88 | 0.011364 | 26.96 | 269.6
226.85 | 278.25 | not in range

## Resume
Resume all data from 10 sensors.
Sensor 1 |  | Sensor 2 |  | Sensor3 |  | Sensor 4 |  | Sensor 5 |  | Sensor 6
D | 1/Bit # | D | 1/Bit # | D | 1/Bit # | D | 1/Bit # | D | 1/Bit # | D | 1/Bit #
|  | 52.61 | 0.0019305 | 53.89 | 0.0019763
|  | 59.06 | 0.0021645 | 59.01 | 0.0021413
|  | 64.85 | 0.002381 | 62.62 | 0.0022676
|  | 68.63 | 0.0025445 | 68.61 | 0.0025063
|  | 74.82 | 0.0027855 | 75.32 | 0.0027701
|  | 83.23 | 0.0031348 | 79.23 | 0.0029326
|  | 93.13 | 0.0035211 | 85.94 | 0.0031746
|  | 99.28 | 0.0037453 | 91.33 | 0.0033898
|  | 108.04 | 0.0041152 | 99.84 | 0.0037453
|  | 119.44 | 0.0045455 | 109.79 | 0.0041841
|  | 129.03 | 0.004902 | 120.48 | 0.0045872
|  | 138.58 | 0.0053476 | 128.76 | 0.0048544
|  | 149.67 | 0.005814 | 135.13 | 0.0051546
|  | 162.7 | 0.00625 | 143.71 | 0.0054645
|  | 176.97 | 0.0070423 | 154.63 | 0.005988